## 4G
告警标题 | 影响业务权重
系统超出License容量限制告警 | 2
License Feature进入保活期告警 | 2
License Feature不可用告警 | 2
License试运行告警 | 2
系统无License运行告警 | 2
配置数据超出License限制告警 | 2
License超限使用告警 | 2
E1/T1信号丢失告警 | 2
E1/T1告警指示信号告警 | 1
E1/T1远端告警指示告警 | 2
E1/T1帧失步告警 | 1
E1/T1复帧失步告警 | 2
E1/T1滑帧超限告警 | 2
E1/T1误码超限告警 | 2
E1/T1环回告警 | 2
以太网端口广播报文超限告警 | 2
以太网链路故障告警 | 2
MAC错帧超限告警 | 2
ETHOAM 3AH远端故障告警 | 2
IP地址冲突告警 | 2
IP Path故障告警 | 1
以太网TRUNK链路故障告警 | 2
SCTP链路故障告警 | 2
SCTP链路拥塞告警 | 2
ETHOAM 3AH远端环回告警 | 1
以太网TRUNK组故障告警 | 2
IP远端环回告警 | 1
IP错帧超限告警 | 2
IP Path丢包超限告警 | 2
BFD检测链路故障告警 | 2
IP PM激活失败告警 | 2
远程维护通道故障告警 | 2
远程维护通道配置与运行数据不一致告警 | 2
IP链路性能测量故障告警 | 2
IPv6地址冲突告警 | 2
用户面承载链路故障告警 | 1
用户面故障告警 | 2
SCTP链路目的地址不可达告警 | 1
用户面承载链路丢包超限告警 | 2
BBU单板维护链路异常告警 | 2
传输光模块故障告警 | 2
传输光模块不在位告警 | 2
传输光接口异常告警 | 2
传输光接口性能恶化告警 | 2
BBU CPRI光模块故障告警 | 2
BBU CPRI光模块/电接口不在位告警 | 2
BBU光模块收发异常告警 | 2
BBU CPRI光接口性能恶化告警 | 2
BBU CPRI接口异常告警 | 2
射频单元维护链路异常告警 | 2
BBU CPRI线速率协商异常告警 | 2
制式间通信异常告警 | 2
BBU互联光模块故障告警 | 2
BBU互联光模块不在位告警 | 1
BBU互联光模块接收异常告警 | 2
BBU互联光接口发送异常告警 | 2
BBU互联端口异常告警 | 2
BBU互联端口连线错误告警 | 2
BBU IR光模块故障告警 | 2
BBU IR光模块/电接口不在位告警 | 2
BBU IR光模块收发异常告警 | 2
BBU IR光接口性能恶化告警 | 2
BBU IR接口异常告警 | 2
BBU IR线速率协商异常告警 | 2
射频单元光模块/电接口不在位告警 | 1
射频单元光模块类型不匹配告警 | 2
射频单元光模块收发异常告警 | 2
射频单元CPRI接口异常告警 | 2
射频单元光接口性能恶化告警 | 2
射频单元光模块故障告警 | 2
射频单元IR接口异常告警 | 2
射频单元备电设备维护链路异常告警 | 2
射频单元外部设备维护链路异常告警 | 2
RHUB光模块/电接口不在位告警 | 2
RHUB光模块类型不匹配告警 | 2
RHUB光模块收发异常告警 | 2
RHUB CPRI接口异常告警 | 2
RHUB光接口性能恶化告警 | 2
RHUB光模块故障告警 | 2
RHUB与pRRU间链路异常告警 | 2
S1接口故障告警 | 2
X2接口故障告警 | 1
Xw接口故障告警 | 1
单板过载告警 | 2
射频单元过载告警 | 2
中继远程节点过载告警 | 1
环境湿度异常告警 | 1
环境温度异常告警 | 1
TEC空调告警 | 1
监控设备维护链路异常告警 | 1
监控设备硬件故障告警 | 1
传感器失效告警 | 1
监控设备供电输入异常告警 | 1
直流输出异常告警 | 1
市电输入异常告警 | 1
次要负载下电告警 | 1
蓄电池停止供电告警 | 1
蓄电池电流异常告警 | 1
电源模块异常告警 | 1
交流避雷器故障告警 | 2
电源模块与监控模块通信异常告警 | 1
负载熔丝断告警 | 1
PMU内部接口通信故障告警 | 1
电池不在位告警 | 1
电池故障告警 | 1
电源冗余不足告警 | 2
电池配置不一致告警 | 1
加热器硬件故障告警 | 1
水浸告警 | 1
烟雾告警 | 1
防盗告警 | 1
风扇堵转告警 | 2
油机故障告警 | 1
油机燃料不足告警 | 2
油机启动失败告警 | 2
太阳能子阵丢失告警 | 1
太阳能子阵故障告警 | 1
太阳能控制器温度异常告警 | 1
设备对象配置冲突告警 | 1
网元遭受攻击告警 | 2
广播报文超限告警 | 1
域名解析失败告警 | 1
板间CANBUS通信异常告警 | 2
单板输入电压异常告警 | 2
BBU风扇堵转告警 | 2
BBU风扇无法全速运转告警 | 2
BBU直流输出异常告警 | 2
基站直流供电异常告警 | 2
PSE供电异常告警 | 2
网元间地址冲突告警 | 2
单板硬件故障告警 | 2
单板软件运行异常告警 | 2
单板不在位告警 | 1
主控板插错槽位告警 | 2
单板文件系统损坏告警 | 1
单板闭塞告警 | 1
单板下电告警 | 1
板间业务链路异常告警 | 1
单板未插紧告警 | 1
RRU组网级数与配置不一致告警 | 1
RRU组网断点告警 | 1
RRU组网拓扑类型与配置不一致告警 | 1
BBU组网拓扑与配置不一致告警 | 1
配置文件损坏告警 | 2
配置数据不一致告警 | 1
配置异常告警 | 1
主区版本不可用告警 | 2
单板类型和配置不匹配告警 | 1
单板无法识别告警 | 1
单板软件自动增补失败告警 | 1
单板软件同步失败告警 | 1
版本自动回退告警 | 2
基站同步帧号异常告警 | 1
制式间监控设备参数配置冲突告警 | 1
制式间射频单元参数配置冲突告警 | 1
制式间BBU单板参数配置冲突告警 | 1
制式间单板对象配置冲突告警 | 1
制式间机柜配置冲突告警 | 1
制式间站点级配置冲突告警 | 1
制式间控制权冲突告警 | 1
射频单元工作模式与单板能力不匹配告警 | 2
制式间单板安装与配置不匹配告警 | 1
制式间RRU链环参数配置冲突告警 | 1
机框类型配置与实际不一致告警 | 1
分离主控制式冲突告警 | 2
射频单元发射通道增益异常告警 | 2
射频单元接收通道RTWP/RSSI过低告警 | 2
射频单元功放过流告警 | 1
射频单元输入功率异常告警 | 2
射频单元ALD电流异常告警 | 2
射频单元ALD开关配置不匹配告警 | 1
射频单元硬件故障告警 | 2
射频单元软件运行异常告警 | 2
射频单元交流掉电告警 | 2
射频单元电源防雷器故障告警 | 2
射频单元发射通道手动关闭告警 | 1
射频单元输入电源能力不足告警 | 2
射频单元风扇故障告警 | 2
AAS单板不在位告警 | 1
AAS硬件故障告警 | 1
射频单元运行时拓扑异常告警 | 2
射频单元直流掉电告警 | 2
RHUB硬件故障告警 | 2
RHUB软件运行异常告警 | 2
RHUB过载告警 | 1
RHUB AC/DC维护链路异常告警 | 2
RHUB PSE供电故障告警 | 2
RHUB风扇故障告警 | 2
RHUB交流掉电告警 | 2
本地用户连续登录尝试失败告警 | 2
802.1X认证失败告警 | 1
对端证书过期告警 | 2
证书即将过期告警 | 2
证书失效告警 | 1
证书自动更新失败告警 | 2
近端接入维护设备异常告警 | 1
M2接口故障告警 | 2
SO接口故障告警 | 2
SO接口配置更新失败告警 | 1
基站S1控制面传输中断告警 | 2
eMBMS会话M1接口丢包告警 | 1
小区不可用告警 | 4
小区重配置失败告警 | 2
小区服务能力下降告警 | 2
小区闭塞告警 | 2
小区模拟负载启动告警 | 2
小区PCI冲突告警 | 1
射频单元业务不可用告警 | 2
eNodeB退服告警 | 4
小区接收通道干扰噪声功率不平衡告警 | 2
中继远程节点硬件故障告警 | 2
中继远程节点接收信号质量差告警 | 1
中继远程节点版本异常告警 | 2
中继远程节点以太网链路故障告警 | 2
中继远程节点不可用告警 | 1
中继远程节点设备类型和配置不匹配告警 | 1
网元连接中断 | 4
主电告警 | 1
整流模块告警 | 1
机柜温度异常告警 | 1
蓄电池温度异常告警 | 2
机柜出风口温度异常告警 | 1
机柜进风口温度异常告警 | 1
单板温度异常告警 | 2
射频单元温度异常告警 | 2
RHUB温度异常告警 | 2
中继远程节点温度异常告警 | 2
机柜湿度异常告警 | 1
单板时钟输入异常告警 | 2
星卡时钟输出异常告警 | 2
星卡天线故障告警 | 2
星卡锁星不足告警 | 2
星卡维护链路异常告警 | 2
系统时钟不可用告警 | 2
未配置时钟参考源告警 | 2
时钟参考源异常告警 | 2
IP时钟链路异常告警 | 2
系统时钟失锁告警 | 2
时间同步失败告警 | 2
TOD时钟异常告警 | 2
射频单元时钟异常告警 | 2
RHUB时钟异常告警 | 2
基站时钟失步告警 | 2
射频单元驻波告警 | 2
天线设备维护链路异常告警 | 2
射频单元与电调天线连接异常告警 | 2
电调天线马达故障告警 | 2
天线设备硬件故障告警 | 2
电调天线未校准告警 | 2
电调天线数据丢失告警 | 2
塔放旁路告警 | 2
电调天线运行数据异常告警 | 2
塔放运行数据异常告警 | 2
TraceServer与网元数据通道断连告警 | 2
TraceServer与上层网管断连告警 | 2
网管关键License超限告 | 2
管理能力超限 | 2
风扇框不在位 | 2
RH5885H CPU温度高 | 2
RH5885H CPU内核温度过高 | 2
RH5885H 电源故障 | 2
RH5885H 内存板电源故障 | 2
RH5885H 硬盘背板电源故障 | 2
RH5885H 主板电源故障 | 2
RH5885H 硬盘状态故障 | 2
RH5885H RAID阵列故障 | 2
RH5885H 风扇故障 | 2
E9000 温度过高（重要） | 2
E9000 Flash空间不足（重要） | 2
E9000 机框单板被拔出（次要）） | 2
E9000 CPU内核温度过高（紧急） | 2
E9000 RAID卡硬件状态异常（紧急） | 2
TS服务通信异常告警 | 2
与设备连接中断，无法接收设备告警 | 2
数据库运行资源不足 | 2
License临时Feature段即将过期 | 2
License即将过期 | 2
License已经过期 | 2
License资源达到或超过阈值 | 2
License不合法 | 2
License资源达到或超过100%阈值 | 2
MME衍生基站退服 | 2
MME衍生小区退服 | 2
GNSS星卡天线故障告警 | 2
GNSS星卡时钟输出异常告警 | 2
GNSS星卡维护链路异常告警 | 2
GNSS星卡锁星不足告警 | 2
BBU光模块温度异常告警 | 2
X2接口规格满告警 | 1
射频单元光模块温度异常告警 | 2
干节点停电告警 | 1
RHUB 供电故障告警 | 2
RHUB运行时拓扑异常告警 | 1
交流掉电告警 | 2
交流断电 | 2
停电告警 | 2
单板插错槽位告警 | 1
基站业务不可用告警 | 2
射频维护链路TLS协商失败告警 | 1